## Calc
ESP32 HUB75 I2S Calculator |  |  | Pls, enable macro's to calculate RefreshRate and Optimal color depth
Input | Change values as required |  | Output |  |  | variables
Module Width | 64 | px | Total pixels | 4096 | pixels | i2s_type | 16 | bit
Module Height | 64 | px | RGB24 Buffer size | 12288 | bytes | pix_per_row | 64
Chain length | 1 | pcs | DMA Buffer size | 32768 | bytes | rows | 32
Colordepth | 8 | bits | LSB2MSB bit | 3 | bit | psPerClock | 100000
Min refresh rate | 90 | Hz | RefreshRate | 143.6121 | Hz | nsPerLatch | 6400
Double buffer | 0 | true/false | Optimal colordepth | 6 |  | nsPerRow | 51200
I2S Clock speed | 10 | MHz | HUB75 Color data transfer rate | 60 | Mbit/s
Likely outcome (enable debugging to confirm!)
OK: You should be able to display with requested parameters.
created by Vortigont
Note on F5: Author: Not allocated by lib actually, just for the reference
Note on F6: Author: This does not includes DMA LL descriptors